## List1
Závlahový systém SK Hanácká Slavia Kroměříž
SO1 - Akumulace + čerpací stanice | CELKEM BEZ DPH: |  |  | 0
SO2 - nový zdroj vody | CELKEM BEZ DPH: |  |  | 0
SO3 - technologie závlahy hlavní hřiště | CELKEM BEZ DPH: |  |  | 0
| CELK. CENA BEZ DPH: |  |  | 0
| 21% DPH: |  |  | 0
| CELK. CENA VČET. DPH: |  |  | 0
SO1 - Akumulace + čerpací stanice
Popis: | MJ: | Množství: | JC: | Celkem:
I. ZAŘÍZENÍ STAVENIŠTĚ |  |  |  | 0
Přípravné práce, doprava strojů, ubytování |  |  |  | 0
Demontáž stávající technologie a akumulace |  |  |  | 0
II. AKUMULACE |  |  |  | 0
Výkop pro akum. s nalož. na dopr. prostředek 3m*5m*10m | m3 | 150 |  | 0
Odvoz výkopku na staveništi do 10km | m3 | 195 |  | 0
Uložení výkopku na skládku, včetně poplatku | t | 351 |  | 0
Podkladní štěrkové lože 10m*5m*0,3m | m3 | 15 |  | 0
Betonová samonosná plastová nádrž 20m3 | ks | 4 |  | 0
Zásyp a hutnění nádrže | soub. | 1 |  | 0
Materiál vhodný pro zásyp akumulace | m3 | 55 |  | 0
Finální povrchové úpravy | soub. | 1 |  | 0
Propojovací armatury | soub. | 1 |  | 0
Montáž akumulace | soub. | 1 |  | 0
III. ČERPACÍ STANICE |  |  |  | 0
Objekt čerpací stanice | soub. | 1 |  | 0
Elektrická přípojka CYKY 5*10mm včetně výkopu | m | 45 |  | 0
Sací ústrojí nerezové | ks | 1 |  | 0
Čerpadlo Q= 16m3/h H=70m | ks | 1 |  | 0
50l stojatá tlaková nádoba 10bar | ks | 1 |  | 0
Rozvaděč elektro, hlídání suchoběhu - příprava pro další etapu | ks | 1 |  | 0
Kabely k čerpadlu a sondám | soub. | 1 |  | 0
Armatury vystrojení - příprava pro rozšíření | ks | 1 |  | 0
Filtrace | ks | 1 |  | 0
Montáž, oživení | h | 40 |  | 0
DODÁVKA CELKEM BEZ DPH V KČ : |  |  |  | 0
DPH 21% V KČ : |  |  |  | 0
DODÁVKA CELKEM VČETNĚ DPH V KČ : |  |  |  | 0
SO2 - nový zdroj vody ( pouze předpoklad ceny- upesněno dle návrhu nového zdroje )
Popis: | MJ: | Množství: | JC: | Celkem:
I. ZAŘÍZENÍ STAVENIŠTĚ |  |  |  | 0
Přípravné práce |  |  |  | 0
II. AKUMULACE |  |  |  | 0
Vrtné práce průměr 300 mm a vystroj o průměru PE 200 mm s obsypem rotační vrtání se zapažením PP 200 mm | bm | 15 |  | 0
Vrtné práce průměr 300 mm a vystroj o průměru PE 200 mm s obsypem rotační vrtání příklepové se zapažením PP 200 mm | bm | 15 |  | 0
Přeprava vrtné soupravy a obslužných vozidel | soub | 1 |  | 0
Technický dozor, dokumentace, HG posudek | soub | 1 |  | 0
Ocelová chránička - uzamšení vrtu | ks | 1 |  | 0
Aktivace vrtu | ks | 1 |  | 0
Vytyčení průběhu podzemních vod a posouzení | ks | 1 |  | 0
III. ČERPACÍ STANICE |  |  |  | 0
Přívodní napájecí a ovládací kabel včetně napojení na stávající rozvaděč | m | 20 |  | 0
Zhlaví vrtu Ø 100 cm - 2x betonové skruže 0,5m s víkem | ks | 1 |  | 0
Čerpadlo Calpeda ponorné do vrtu - Q=0,2 l/s, H=30 m | ks | 1 |  | 0
Armatury (mosaz, plast), vystrojení | soub | 1 |  | 0
Ponorné vodivostní sondy | ks | 4 |  | 0
Výtlak. potrubí vrt-akumulace PE 50 mm včetně montáže | bm | 20 |  | 0
Hloubení rýhy do 2m paž. i nepaž. tř. 3 - výtl. potrubí | bm | 20 |  | 0
Výtlak. potrubí do vrtu PE 50 mm včetně montáže | bm | 50 |  | 0
Vystrojení vrtu osazení šachty | soub | 1 |  | 0
DODÁVKA CELKEM BEZ DPH V KČ : |  |  |  | 0
DPH 21% V KČ : |  |  |  | 0
DODÁVKA CELKEM VČETNĚ DPH V KČ : |  |  |  | 0
SO3 - technologie závlahy hlavní hřiště
Popis: | MJ: | Množství: | JC: | Celkem:
I. ZAŘÍZENÍ STAVENIŠTĚ |  |  |  | 0
Přípravné práce, doprava strojů, ubytování | soubor | 1 |  | 0
Demontáž stávajících postrikovačů a šachet | soubor | 1 |  | 0
II. ZEMNÍ PRÁCE |  |  |  | 0
Slupování travních drnů, zpětné položení | bm | 470 |  | 0
Hloubení rýhy frézou hl 0,40,š.0,15 m | bm | 470 |  | 0
Pískování potrubí a kabelů | bm | 470 |  | 0
Zához a hutnění výkopů | bm | 470 |  | 0
Odvoz a vyrovnání přebytečného výkopku na staveništi | h | 10 |  | 0
Ruční hloubení jam pro postřikovače | ks | 15 |  | 0
Drenáž pro postřikovače | ks | 15 |  | 0
Dodávka písku pro pískování (do 10km) | t | 33.84 |  | 0
III. POTRUBÍ A ARMATURY |  |  |  | 0
Rozváděcí potrubí 63 PN 10/PE-HD | bm | 600 |  | 0
Fitinky | ks | 50 |  | 0
Montáž | bm | 600 |  | 0
Rozváděcí potrubí 90 PN 10/PE-HD | bm | 20 |  | 0
Fitinky | ks | 8 |  | 0
Montáž | bm | 20 |  | 0
IV. POSTŘIKOVAČE , VENTILOVÉ ŠACHTY |  |  |  | 0
Výsečový postřikovač LVZR WVAC | ks | 12 |  | 0
Celokruhový postřikovač RVR | ks | 3 |  | 0
Kloubová spojka ( Swing Joint ) 6/4" | ks | 15 |  | 0
Instalace postřikovače | ks | 15 |  | 0
V. OVLÁDACÍ SYSTÉM |  |  |  | 0
Elektoventil mosazný 2" | ks | 3 |  | 0
Šachta ventilu - komplet.dodávka a mont vč. výkopu a podsypu | ks | 1 |  | 0
Řídící jednotka | ks | 1 |  | 0
Rozšiřovací modul pro 4 sekce | ks | 3 |  | 0
Čidlo srážek Mini Click I | ks | 1 |  | 0
Ovládací kabel 5 x 1.5 mm² | m | 600 |  | 0
Kabelová spojka DBY | ks | 30 |  | 0
Instalace ovládání, ventilů, ovládacích kabelů | h | 30 |  | 0
DODÁVKA CELKEM BEZ DPH V KČ : |  |  |  | 0
DPH 21% V KČ : |  |  |  | 0
DODÁVKA CELKEM VČETNĚ DPH V KČ : |  |  |  | 0